## Chito-rapid rate
Rapid mixing rate (rpm) | Colour removal (%) | Turbidity removal (%)
50 | 77.78 | 91.7
100 | 83.61 | 89.62
150 | 78.31 | 75.93
200 | 83.81 | 90.66
250 | 81.78 | 82.36
300 | 84.27 | 92.11

## Chito-slow rate
Slow mixing rate (rpm) | Colour removal (%) | Turbidity removal (%)
20 | 89.04 | 89.62
40 | 92.53 | 96.68
60 | 93.26 | 97.09
80 | 85.57 | 83.81

## Chito-conc, vol
Colour removal
Coagulant volume (mL) | 200ppm | 400ppm | 600ppm | 800ppm | 1000ppm
50 | 50.23 | 87.56 | 73.12 | 78.37 | 73.16
100 | 88.19 | 95.33 | 87.48 | 88.45 | 77.4
150 | 84.71 | 94.24 | 91.39 | 91.26 | 88.45
250 | 73.54 | 88.28 | 91.43 | 91.43 | 90.98
Turbidity removal
Coagulant volume (mL) | 200ppm | 400ppm | 600ppm | 800ppm | 1000ppm
50 | 10.24 | 70.24 | 38.29 | 43.9 | 36.34
100 | 80.24 | 92.92 | 77.8 | 77.8 | 49.26
150 | 63.17 | 93.9 | 95.12 | 95.12 | 64.14
250 | 21.95 | 67.8 | 93.9 | 93.9 | 90.98

## Chito-rapid time
Rapid mixing time (min) | Colour removal (%) | Turbidity removal (%)
1 | 77.45 | 56.01
2 | 80.08 | 62.65
3 | 81.58 | 82.98
4 | 84.66 | 87.55
5 | 84.92 | 96.26

## Chito-slow time
Slow mixing time (min) | Colour removal (%) | Turbidity removal (%)
2 | 86.39 | 84.43
4 | 91.31 | 90.66
6 | 92.09 | 92.11
8 | 94.78 | 93.36
10 | 92.05 | 91.7

## poly-DOSE
Coagulant used: AMEZTREAT 102 POLYAMINE | [5 empty] | 0.3334
OPTIMIZATION RESULTS: 40 ml coagulant in 500 ml waste water | [5 empty] | 0.3511
Jar no. | Coagulant vol. | Colour(Absorbance) | Turbidity (NTU) | Colour removal (%) | Turbidity removal (%) | 0.4354
| 0 | 3.3357 | 887
1 | 10 | 2.3626 | 607 | 29.1727 | 31.5671
2 | 20 | 0.4357 | 120 | 86.9384 | 86.4713
3 | 30 | 0.3381 | 60 | 89.8643 | 93.2356
4 | 40 | 0.3149 | 42 | 90.5598 | 95.2649
5 | 50 | 0.3334 | 34 | 90.0052 | 96.1669
6 | 60 | 0.3511 | 56 | 89.4745 | 93.6866
7 | 100 | 0.4354 | 57 | 86.9473 | 93.5738
Jar no. | Coagulant vol. | Nitrate conc.(ppm) | Iron conc.(ppm) | pH | DO(ppm) | Salinity(PPT) | TDS(ppt)
1 | 10 | 16.2 | 11.9 | 8.64 | 2.1 | 3.92 | 4.5
2 | 20 | 12.8 | 1.4 | 9.11 | 2.9 | 6.37 | 7.23
3 | 30 | 13 | 0.8 | 8.5 | 4.5 | 8.92 | 10.1
4 | 40 | 13.1 | 0.7 | 8.15 | 4.9 | 10.2 | 11.5
5 | 50 | 13.3 | 0.8 | 8.59 | 4.5 | 12.5 | 14.1
6 | 60 | 13 | 0.7 | 7.26 | 4.9 | 13.7 | 15.5
7 | 100 | 13 | 1 | 6.49 | 5.2 | 19.5 | 22
| 0 | 17.1 | 7.4 | 7.46 | 8.6 | 20.7 | 23.5

## poly-pH
Raw |  |  |  |  | Treated
Initial pH | Salinity (ppt) | TDS (ppt) | DO (ppm) |  | Salinity (ppt) | TDS (ppt) | DO (ppm)
4 | 1.96 | 2.23 | 0.9 |  | 10.7 | 12.1 | 1.2
5 | 1.92 | 2.18 | 1 |  | 10.4 | 11.8 | 1.3
6 | 1.87 | 2.13 | 1.1 |  | 11.1 | 12.6 | 1.5
7 | 1.33 | 1.51 | 1.1 |  | 10.5 | 11.9 | 1.7
8 | 2.67 | 3.05 | 1.6 |  | 10.9 | 12.3 | 1.9
9 | 2.41 | 2.75 | 1.5 |  | 10.7 | 11.9 | 2
10 | 2.49 | 2.85 | 1.7 |  | 10.7 | 12.1 | 2.1
| Raw |  | Treated
Initial pH | Absorbance (nm) | Turbidity(NTU) | Absorbance (nm) | Turbidity(NTU) | Colour removal (%) | Turbidity removal (%)
4 | 1.869 | 769 | 0.572 | 231 | 69.3954 | 69.961
5 | 1.2331 | 668 | 0.331 | 101 | 73.1571 | 84.8802
6 | 1.2094 | 464 | 0.231 | 55 | 80.8996 | 88.1466
7 | 1.2756 | 452 | 0.19 | 28 | 85.105 | 93.8053
8 | 1.2962 | 495 | 0.16 | 48 | 87.6562 | 90.303
9 | 1.1195 | 436 | 0.506 | 89 | 54.8013 | 79.5872
10 | 0.6986 | 458 | 0.534 | 110 | 23.5614 | 75.9825

## poly- Rapid
Effect of rapid mixing speed | [7 empty] | Effect of rapid mixing time
Rapid mixing rate (rpm) | Salinity (ppt) | TDS (ppt) | DO (ppm) | Absorbance (nm) | Turbidity(NTU) | Colour removal (%) | Turbidity removal (%) | Rapid mixing time (min) | Salinity (ppt) | TDS (ppt) | DO (ppm) | Absorbance at 345 nm | Turbidity(NTU) | Colour removal (%) | Turbidity removal (%)
50 | 10.2 | 11.6 | 1.7 | 2.16 | 266 | 35.4685 | 56.1779 | 2 | 10.7 | 12.1 | 2.1 | 0.119 | 266 | 96.4448 | 58.9506
100 | 10.7 | 12.1 | 1.8 | 2.093 | 245 | 37.4701 | 59.6376 | 4 | 10.8 | 12.2 | 2.1 | 0.119 | 245 | 96.4448 | 62.1914
150 | 10.7 | 12.2 | 1.8 | 2.08 | 223 | 37.8585 | 63.2619 | 6 | 10.8 | 12.3 | 2.3 | 0.118 | 223 | 96.4747 | 65.5864
200 | 10.5 | 11.9 | 1.9 | 0.75 | 214 | 77.5932 | 64.7446 | 8 | 10.8 | 11.9 | 2.4 | 0.117 | 196 | 96.5045 | 69.7531
250 | 10.8 | 12.3 | 1.9 | 0.691 | 196 | 79.3559 | 67.71 | 10 | 10.5 | 12.3 | 2.4 | 0.117 | 191 | 96.5045 | 70.5247
300 | 10.9 | 12.5 | 1.9 | 0.674 | 191 | 79.8638 | 68.5338 | RAW | 20.3 | 23.2 | 8.1 | 3.3472 | 648
RAW | 20.7 | 23.5 | 8.6 | 3.3472 | 607
SETTLING TIME = 2h 45 mins

## poly-Slow
Effect of slow mixing speed | [7 empty] | Effect of slow mixing time
Rapid mixing rate (rpm) | Salinity (ppt) | TDS (ppt) | DO (ppm) | Absorbance (nm) | Turbidity(NTU) | Colour removal (%) | Turbidity removal (%) | Rapid mixing time (min) | Salinity (ppt) | TDS (ppt) | DO (ppm) | Absorbance at 345 nm | Turbidity(NTU) | Colour removal (%) | Turbidity removal (%)
20 | 10.7 | 11.9 | 2.8 | 0.39 | 37 | 88.3485 | 95.0202 | 10 | 10.9 | 12.1 | 2.9 | 0.401 | 54 | 88.0198 | 91.6667
40 | 10.5 | 11.8 | 2.9 | 0.396 | 45 | 88.1692 | 93.9435 | 20 | 10.8 | 11.8 | 2.9 | 0.398 | 40 | 88.1095 | 93.8272
60 | 10.6 | 11.9 | 2.9 | 0.401 | 79 | 88.0198 | 89.3674 | 30 | 9.2 | 11.6 | 2.8 | 0.405 | 58 | 87.9003 | 91.0494
80 | 11.2 | 12.6 | 2.9 | 0.526 | 82 | 84.2854 | 88.9637 | 40 | 9.3 | 11.6 | 2.5 | 0.408 | 73 | 87.8107 | 88.7346
100 | 10.9 | 12.3 | 2.9 | 1.297 | 607 | 61.2512 | 18.3042 | 50 | 8.5 | 10.8 | 2.1 | 0.511 | 80 | 84.7335 | 87.6543
RAW | 20.7 | 23.5 | 8.6 | 3.3472 | 743 |  |  | 60 | 8.6 | 10.5 | 2.1 | 0.53 | 85 | 84.1659 | 86.8827
[8 empty] | RAW | 20.3 | 23.2 | 8.1 | 3.3472 | 648
| WW | 500mL
| coagulant | 40mL
| pH | actual
| rapid | 300rpm
10min
| slow | 20rpm
20min

## poly-review 1
Coagulant volume (mL) | Colour removal (%) | Turbidity removal (%)
10 | 29.1727 | 31.5671
20 | 86.9384 | 86.4713
30 | 89.8643 | 93.2356
40 | 90.5598 | 95.2649
50 | 90.0052 | 96.1669
60 | 89.4745 | 93.6866
100 | 86.9473 | 93.5738
Initial pH | Colour removal (%) | Turbidity removal (%)
4 | 69.3954 | 69.961
5 | 73.1571 | 84.8802
6 | 80.8996 | 88.1466
7 | 85.105 | 93.8053
8 | 87.6562 | 90.303
9 | 54.8013 | 79.5872
10 | 23.5614 | 75.9825

## CONSOLI
| Colour (nm) |  | Turbidity (NTU)
| CHITOSAN | POLYAMINE | CHITOSAN | POLYAMINE
RAW | 1.2127 | 1.2127 | 437 | 437
COAGULATION | 0.295 | 0.3956 | 175 | 52
SAND FILTRATION | 0.034 | 0.3704 | 8 | 14
ADSORPTION | 0.0276 | 0.2324 | 5 | 5
ULTRA FILTRATION | 0.0218 | 0.144 | 3 | 4
| RAW | COAGULATION |  | SAND FILTRATION |  | ADSORPTION |  | ULTRA FILTRATION |  | DRINKING WATER STANDARD
|  | C-1 | C-2 | C-1 | C-2 | C-1 | C-2 | C-1 | C-2 | Desirable limit (Max.) | Permissible limit (Max.)
Colour (nm) | 1.2127 | 0.295 | 0.3956 | 0.034 | 0.3704 | 0.0276 | 0.2324 | 0.0218 | 0.144 | 5 Hazen units | 25 Hazen units
Turbidity (NTU) | 437 | 175 | 52 | 8 | 14 | 5 | 5 | 3 | 4 | 5 | 10
DO (ppm) | 1.2 | 2.5 | 1.5 | 2.6 | 2.7 | 2.2 | 1.6 | 2.5 | 2.1 | 7 | 10
Nitrate (ppm) | 16.5 | 14.8 | 15 | 15.3 | 16.9 | 14.9 | 15.1 | 9.8 | 16.2 | 45 | No relaxation
pH | 8.08 | 6.51 | 6.48 | 6.64 | 5.45 | 6.63 | 6.42 | 6.83 | 6.02 | 6.5-8.5 | No relaxation

## TREATMENT TRAIN
COAGULATION + SAND FILTRATION
COAGULANT : CHITOSAN
GRAVEL-COARSE-FINE SAND
Time (min) | Colour (nm) | Turbidity (NTU) | Colour removal (%) | Turbidity removal (%)
RAW | 0.203 | 44
0 | 0.034 | 3 | 83.25 | 93.18
5 | 0.1478 | 12 | 27.19 | 72.72
10 | 0.1615 |  | 20.44
COAGULATION + SAND FILTRATION
COAGULANT : CHITOSAN
FINE SAND-COARSE-GRAVEL
Time (min) | Colour (nm) | Turbidity (NTU) | Colour removal (%) | Turbidity removal (%)
RAW | 0.195 | 48
0 | 0.2599 | 112 | -33.28 | -133
2 | 0.1067 | 40 | 45.28 | 16.66
4 | 0.0766 | 19 | 60.71 | 60.41
6 | 0.0787 | 15 | 59.64 | 68.75
8 | 0.0673 | 3 | 65.48 | 93.75
10 | 0.0657 | 4 | 66.3 | 91.66
12 | 0.0677 | 5 | 65.28 | 89.58
14 | 0.0897 | 37 | 54 | 22.91
COAGULATION + SAND FILTRATION + ADSORPTION + ULTRA FILTRATION
COAGULANT : CHITOSAN
| Colour (nm) | Turbidity (NTU) | Salinity (ppm) | Colour removal efficiency(%) | Turbidity removal efficiency(%) | Salinity removal efficiency (%) | TDS (ppm) | DO (ppm) | Nitrate (ppm) | pH
RAW | 1.2127 | 437 | 1340 |  |  |  | 1.45 | 1.2 | 16.5 | 8.08
COAGULATION | 0.295 | 175 | 1280 | 75.6741 | 59.9542 | 4.4776 | 1.45 | 2.5 | 14.8 | 6.51
SAND FILTRATION | 0.034 | 8 | 1270 | 97.1963 | 98.1693 | 5.2239 | 1.26 | 2.6 | 15.3 | 6.64
ADSORPTION | 0.0276 | 5 | 1140 | 97.7241 | 98.8558 | 14.9254 | 1.52 | 2.2 | 14.9 | 6.63
ULTRA FILTRATION | 0.0218 | 3 | 1040 | 98.2024 | 99.3135 | 22.3881 | 1.29 | 2.5 | 9.8 | 6.83
|  | 5 to10 | 80-500 |  |  |  | 500-2000 | 7 to 10 | max. 45 | 6.5-8.5
COAGULATION + SAND FILTRATION + ADSORPTION + ULTRA FILTRATION
COAGULANT : POLYAMINE
| Colour (nm) | Turbidity (NTU) | Salinity (ppt) | Colour removal efficiency (%) | Turbidity removal efficiency(%) | Salinity removal efficiency (%) | TDS (ppm) | DO (ppm) | Nitrate (ppm) | pH
RAW | 1.2127 | 437 | 1340 |  |  |  | 1.45 | 1.2 | 16.5 | 8.08
COAGULATION | 0.3956 | 52 | 1270 | 67.3786 | 88.1007 | 5.2239 | 15.6 | 1.5 | 15 | 6.48
SAND FILTRATION | 0.3704 | 14 | 1020 | 69.4566 | 96.7963 | 23.8806 | 11.6 | 2.7 | 16.9 | 5.45
ADSORPTION | 0.2324 | 5 | 8.96 | 80.8362 | 98.8558 | 99.3313 | 10.1 | 1.6 | 15.1 | 6.42
ULTRA FILTRATION | 0.144 | 4 | 5.4 | 88.1257 | 99.0847 | 99.597 | 6.16 | 2.1 | 16.2 | 6.02
|  | 5 to10 | 80-500 |  |  |  | 500-2000 | 7 to 10 | max. 45 | 6.5-8.5